## Marfu Mally
Province : Kandahar |  | Bill of Quantity for Solar water pump system with Elevated RCC water Tank
District : Marof
Village : Mally Kaly
S/NO شماره | Discriptions تشریحا ت | Unit واحد | Quantity مقدار | Cost/Unit (Afs.) قیمت فی واحد | Total Cost (Afs.) قیمت مجموعی | Remarks ملاحظات | HH=188
BoQ for New Bore well
1 | Well drilling with Percussion machine diameter (12") depends on soil texture and Collecting sample of each hydrogeological formation. برمه کاری چاه توسط ماشین کوبه ائی به قطر12( انچ) در هر نوع طبقات وهمچنان جمع آوری نمونه طبقات هایدروجیولوجیکی | M | 120
2 | Supply and Installation of PVC casing pipe class -D, dia.8" تهیه ونصب کیسنگ پی وی سی کلاس دی به قطر 8 انچ | M | 80 |  |  |  | 20 | 0.2 | 4
3 | Supply and installation of Filter pipe PVC Class-D. 8 inch dia. Total area for filter pipe openings should not be more than 25% of total area. (PVC quality test result is required) تهیه ونصب فلترپی وی سی ازنوع کلاس دی قطر 8 انچ فیصدی مساحت مسامات فلتر از25 فیصد مساحت مجموعی تجاوز نکند | M | 40
4 | Gravel Packing from sorted gravel round washed gravel the size of gravel should be determind after well drilling accordding to the sample of starta. پرکاری جغل دراطراف پایپ فلتر ازنوع سورت شده بوده جغل لشم دریائی وشسته که اندازه دانه های جغل نظر به نمونه طبقات بعد از حفاری تعین میگردد.. | m3 | 4.86 |  |  |  |  | 10 | 0.2 | 2 |  |  | 2.54 | 12 | 30.48 | 0.3048 | 0.3048 | 0.092903
5 | سرچاهی فلزی Well header | set | 1 | [9 empty] | 2.54 | 8 | 20.32 | 0.2032 | 0.2032 | 0.04129
6 | Prepareing the technical report of well drilling, preparing well strata technical data table and making design of well according to the taken strata ( Location of Filter, Cassing and pump instalation depth ) Under supervission of PRRD representative.تهیه راپور تخنیکی ,ترتیب جدول تخنیکی چاه و ترتیب دیزاین چاه ( موقعیت نصب کسنگ, فلتر و پمپ ) به اساس نمونه اخذ شده طبقات تحت نظارت نماینده ریاست احیا و انکشاف دهات | Job | 1 |  |  |  |  | 3.14 | 0.092903 | 0.072929 | 8.7515
7 | Pump test for determination of discharge of well and taking sample of water for quality test after water cleaning اجرای پمپ تست بخاطردریافت پارامتر دیسچارج چاه وهمچنان نمونه گیری آب بعد از صاف شدن مکمل برای تعین کیفیت آن . . | hour | 8 |  |  |  |  | 3.14 | 0.04129 | 0.032413 | 3.8895
Sub-Total Cost for New Bore well (Afs) |  |  |  |  | 0 | [5 empty] | 4.8619
نوت :حفاری چاه از نوع کوبه یی بوده که عمق چاه 120 متر درنظر گرفته شده چونکه معلومات دقیق در ارتباط به سطح آبهائی زیر زمینی درین ساحه موجود نبوده بناً الی نتیجه مؤفقانه چاه کیفیت آب و پمپ تست آن باید کارهای بعدی پروژه یعنی خریداری سولرپمپ، پنیل ها، اعمار ذخیره وتمدید سیستم تقسیماتی صورت نگیرد. حد اقل مقدار آبدهی چاه باید 1.52 لیتر در ثانیه باشد درصورتیکه مقدار آبدهی در حین پمپ تست کمتر از مقدار یاد شده باشد ریاست آبرسانی را در جریان گذاشته ممکن که در مشخصات واتر پمپ وپنیل ها تغیر آئید ویا کار های بعدی پروژه لغوه گردد،حفاری به قطر 12 انچ کسنگ وفلتر آن پی وی سی (محکم کاری توسط خار پیچ) از نوع کلاس D وقطر8 ا نچ درنظر گرفته شده است . عمق چاه تابع نوعیت طبقات بوده .
BoQ for Solar pump system and well
1 | Supply and installation of Submersible pump with inverter,Circuit breakers and control box in stainless steel. EN 1.4301 (AISI 304).EN 1.4301 (AISI 304). EN 1.4301 (AISI 904L). Rated power - P2: 4 kW Rated voltage: 3 x 380-400-415 V Main frequency: 50 Hz Enclosure class: IP68 Insulation class: F Thermal protection: external Impeller: Stainless steel EN 1.4301 AISI 304 Motor: Stainless steel DIN W.-Nr. 1.4301 AISI 304, Minimum efficiency index, MEI ≥:0.70 ErP status: EuP Standalone/Prod., Minimum 2 year Warranty, Avg. water production per day: 57 m³/day Solar Pump LORENTZ PS2-4000 C-SJ-25/Motor ECDRIVE 4000-C 4.0 kW Pump End PE C-SJ5-25, Controller PS2-4000 ,Pump Unit PU4000 C-SJ5-25 (Motor, Pump End),Solar Pump Grundfose with outlet size 1 1/2" or Equivalent in specification made in Gemany, Hungary or Italian pump , سولر پمپ گرندفوس، لورنز دارائی قطر بدنه 4 انچ یا معادل آن طبق مشخصات داده شده فوق ساخت ساخت کشور جرمنی، هنگری ایتالوی ویامطابق استندردهای روپایی ومشخصات داده شده باشد | No | 1
2 | Solar panels(260- 270)watt Grandfous, LORENTZ LC(260-270)/24V, Schott 260-270 watt or Equivalent in below specification and should German made Range of ambient temperature: 233 .. 358 K داده شده باشد صفحه سولر ازنوع ،لورنز ،'گرندفوز . سکات یا معادل آن باید که ساخت جرمنی ویا مطابق استندرد های اروپایی ومشخصات Electrical data: Maximum power point voltage: 31.6 V Open circuit voltage: 38,4 V to 45.8 Max power point current:8.76 A Module shortcut current: 9.11 A Maximum power output: 260- 270 W Solar module type: POLYCRYSTALLINE or MONOCRYSTALLINE CE certificate for monocrystalline and monocrystalline, ISO 9001:2007 Certificate, DIN EN certificate, Efficiency for Monocrystalline 18%-20%, Efficiency for Polycrystalline 15%-18%, Performance to 10 years (min 90% power output), Performance to 20 years (min 80% power output), Visible lable on solar panel with technical specification | No | 24 |  |  | صفحه سولر ساخت کشور جرمنی بوده و در هر نوع آب و هوا سازگار بوده و بشترین بازدهی را دارا باشند | 18
3 | Solar panels stand steel,25 and 45 deg, Large (panels suport structure) پایه سولرپنیل | set | 1
4 | Hit for water Pipe | set | 1 |  |  |  | A1
5 | Well probe sensor هشدار دهنده آب چاه | set | 1
6 | cable splice kit 2.5-6 mm2 پوش کیبل ضد آب سایز 2.5 الی 6 ملی متر | set | 1
7 | Submercible drop cable (4*6)mm2 from panels to solar pump کیبل برق از سولر پنیل الی پمپ | m | 120
8 | Power Cable 2*1.5mm² | m | 150
9 | Conduct pipe | m | 120
10 | Wire tire white and black | PKT | 4
11 | Cable (1*10)mm2 کیبل برق | m | 120
12 | Ground rod with copper Cable سیستم آرت همراه با کیبل مسی و تمام محلقات آن | set | 1
13 | float switch ( Mechanically Activated Device for water level detection) سویچ اتومات برای پر شدن ذخیره | PC | 1
14 | Delivery charges to the installation site انتقال سبمرسیبل پمپ و سیستم سولر پنیل ها به ساحه | Job | 1
15 | Installation charges for complete system | Job | 1
16 | Safety rope for holding of solar pump | m | 245
17 | Supplying, installation, laying and fitting in place of High Density Polyethylene pipe (PE 100 PN 11 SDR 11), Outside Diameter: 50 mm, wall thickness 4.6 mm ,weight 0.672 kg/m, Best quality.پایپ پولی ایتیلین بقطر خارجی 50 ملی با فشارقابل برداشت 16 بار | m | 140
18 | Supply and installation of Galvanized Iron Paddle flange diameter 2 '' (clip on the top of the well to hold up the riser main pipe) کلیپب برای محکم نمودن پایپ چاه | No | 1
19 | Supply and installaiton of Mail threaded Adopter (MTA), Size (50mm x 1 1/2") اداپتر نوع پولی ایتیلین به سایز | No | 1
20 | Supply and installation of Flange adopter (good quality) Nominal Diameter =63x2 " best quality فلنج ادیپتر | No | 0
21 | Supply and installation of Galvanized Iron Nipple, diameter 2"اشتت آهني ملمع جست بقطر | No | 0
20 | Supply and installation of PE Elbow, diameter 50 mm زانو خم پولی اتلینی بقطر | No | 1
21 | Supply and installation of Gate valve (Good quality) Nominal Diameter = 1 1/2 " for distribution system best qualit تهیه ونصب گیت وال دوانچ چدنی فلنج دار مکمل | No | 1
22 | Supply and installation of (good quility non return valve Dia = 1 1/2" for riser main pipe in pump house, best quality with all related fittings تهیه ونصب تمبه والو به قطردو انچ | No | 1
Sub-Total Cost for Solar panels and solar pump(Afs) |  |  |  |  | 0
BoQ for Main line for well To 20 m3 RCC Elevated drinking water Tank
1 | Excavation of foundation in ground type 3-4 کندن کاری درزمین قسم | m3 | 32.5
2 | Back filling by excavated material.پرکاری خاک معه تپک کاری | m3 | 10
3 | Plain Cement Concrete (PCC), M150 kg/cm2 (1:2:4) کانکریت بدون سیخ با مارک مخلوطی | m3 | 0.9
4 | Reinforced Cement Concrete (RCC), M 200kg/cm2 including steel bars and shuttering according to the drawings کانکریت سیخدار با مارک مخلوطی 1:1.5:3 همرای قالب بندی | m3 | 55.5
5 | Plaster work with cement-sand + padlow powder M: 1:3 for inside. M: 1:3. پلسترکاری داخلی با پودر ضد نفوذ آب1:3 | M2 | 64
6 | Plaster work with cement-sand M: 1:3 for exterioir wall.M: 1:3. پلسترکاری بیرونی | M2 | 179
7 | Painting Plastic Wheather Sheet رنگمالی با رنگ پلاستیکی فیصده %75 | M2 | 179
8 | Isogam insulation on roof of reservoir.ایزوگام برای پوشش ذخیره | M2 | 22
9 | Supply and installation of Hand rail for reservoir with all required activites according to drawings.کتاره فلزی | M | 19.2
10 | Supply and installation of Iron Ladder for reservoir from Angle Iron (40x40)mm, 4mm thick with all required activites according to drawings painting is included زینه فلزی مطابق نقشه با رنگ آن | No | 1
11 | Supply and installation of Flanged Gate valve (Good quality) Nominal Diameter =3" for distribution system best qualityگیت وال چدنی فلنج دار مکمل به قطردو نیم انچ | No | 1
12 | Supply and installation of Flange adopter (good quality) Nominal Diameter =90x3" best quality فلنج ادیپتر | No | 2
13 | Supply and installaiton of Mail threaded Adopter (MTA), Size (50 x 1 1/2") اداپتر نوع پولی ایتیلین به سایز | No | 2
14 | Supply and installation of Galvanized Iron Nipple 2 1/2" dia اشتت آهني ملمع جستی بقطر | No | 0
14 | Supply and installaiton of Galvanized Iron (GI) pipe, inside diameter 1 1/ 2"پايپ آهني ملمع جست بقطر داخلي | M | 16
15 | Supply and installaiton of Galvanized Iron (GI) pipe, inside diameter 3"پايپ آهني ملمع جست بقطر داخلي | M | 17
16 | Supply and installaiton of Galvanized Iron (GI) pipe, inside diameter 2"پايپ آهني ملمع جست بقطر داخلي | M | 3
17 | Supply and installation of Galvanized Iron Socket, diameter 1 1/2"سامي آهني ملمع جست بقطر | No | 8
18 | Supply and installation of Galvanized Iron Socket, diameter 3"سامي آهني ملمع جست بقطر | No | 8
19 | Supply and installation of Galvanized Iron Nipple, diameter 1 1/ 2"اشتت آهني ملمع جست بقطر | No | 8
20 | Supply and installation of Galvanized Iron Nipple 3" dia اشتت آهني ملمع جستی بقطر | No | 8
21 | Supply and installation of Galvanized Iron Union 1 1/2" پیوند آهني ملمع جستی بقطر | No | 4
22 | Supply and installation of Galvanized Iron Union 3" پیوند آهني ملمع جستی بقطر | No | 4
23 | Supply and installation of Galvanized Iron Elbow, diameter 1 1/2"زانو خم آهني ملمع جست بقطر | No | 4
24 | Supply and installation of Galvanized Iron Elbow, diameter 3"زانو خم آهني ملمع جست بقطر | No | 4
25 | Supply and installation of End cup for the wash out pipe 2" فلق برای پایپ شستشو | No | 1
Sub-Total Cost for well to 20 m3 Rcc Elevated Tank(Afs.) |  |  |  |  | 0 | [5 empty] | 92 | 14 | 1288
BoQ for Boundary wall of solar panels | [10 empty] | 2 | 3 | 6
1 | Excavation in different ground types 3 کندن کاری درزمین قسم سوم | m3 | 23.27
2 | Soil back filling with compaction پرکاری خاک معه تپک کاری | m3 | 14
3 | Stone masonry with cement- sand mortar M:1:5 سنگکاری با مصاله سمنت وریگ مارک مخلوط | m3 | 118.02 | [5 empty] | 12 | 5 | 0.4 | 24
4 | Plain Cement Concrete (PCC), M150 kg/cm2 (1:2:4) کانکریت بدون سیخ با مارک مخلوطی | m3 | 12.588
5 | stone boulder سنگ دریایی برای | m3 | 24
6 | Kilned brick masonry with mortar 1:4 (cement - sand) . خشت کاری پخته به مخلوط مساله 1:5 (ریگ : سمنت) | m3 | 29.39 |  |  |  | 11.2 | 2 | 22.4 |  | 22.4
7 | Plaster work with cement-sand out side the water tank s M:1:5 پلسترکاری با مخلوط سمنت وریگ مارک مخلوط مصاله | m2 | 335.988 |  |  |  | 16.6 | 2 | 33.2 | 0.7 | 32.5
8 | Pointing for out side and inside of Boundry wall with mortar 1:3 (cement -sand). M: 1:3 هنگاف کاری بیرونی وداخلی با مخلوط سمنت وریگ مارک مخلوط مصاله | m2 | 114 | [6 empty] | Ston M | 54.9 | 0.9 | 2 | 98.82
9 | Supply and installation of metallic gate by 20 Gauge Russian GI iron sheet with all requirements (complete) according .دروازه آهنی برای احاطه سولر پنیل ها که ضخامت تخته آن 20 گیج روسی باشد | m2 | 2.8 | [7 empty] | 12 | 0.8 | 2 | 19.2
10 | Supply and installation of Concertina wire on boundary wall of solar panel (complete) according to the drawing تهیه ونصب سیم خار در بالائی دیوار احاطه مطابق نقشه | m | 39.4 | [10 empty] | 118.02
Sub-Total Cost for Boundary wall of solar panels (Afs.) |  |  |  |  | 0
BoQ for Distribution line (From Elevated Tank To Stand Tap)
1 | Excavation of pipe trench for distribution pipes laying in ground type 3-4 کندن کاری درزمین قسم | m3 | 1677.6 |  |  |  |  | 3 | 1 |  |  | 4194 | 0.5 | 0.8 | 1677.6
2 | Excavation of Valve Box in ground type 3-4 کندن کاری درزمین قسم | m3 | 3 |  |  |  |  | 1*1*1 | 4 | 0.2 | 1 | 0.8
3 | Plain Cement Concrete (PCC), M150 kg/cm2 (1:2:4) کانکریت بدون سیخ با مارک مخلوطی | m3 | 2.7 | [5 empty] | 1 | 1 | 0.1 | 0.1
4 | Reinforced Cement Concrete (RCC), M 200kg/cm2 including steel bars and shuttering according to the drawings کانکریت سیخدار با مارک مخلوطی 1:1.5:3 همرای قالب بندی | m3 | 0.22 |  |  |  |  | 0.7 | 0.7 | 0.15 | 3 | 0.2205
5 | Back filling of Valve Box by excavated material.پرکاری خاک معه تپک کاری | m3 | 1677.6 | [8 empty] | 0.9 | 3 | 2.7
6 | Back filling of pipe trench by excavated material.پرکاری خاک معه تپک کاری | M | 0
6 | Back filling of pipe trench by excavated material.پرکاری خاک معه تپک کاری | m3 | 1.4 |  |  |  |  | 1 | 0.2 | 1 | 0.2 | 7 | 1.4
7 | Supplying, installation, laying and fitting in place of High Density Polyethylene pipe (PE 100 PN 16 SDR 11), Outside Diameter: 32 mm, wall thickness 2.9 mm ,weight 0.279kg/m, Best quality.پایپ پولی ایتیلین بقطر خارجی 32 ملی با فشارقابل برداشت 16 بار | M | 1932
8 | Supplying, installation, laying and fitting in place of High Density Polyethylene pipe (PE 100 PN 16 SDR 11), Outside Diameter: 40 mm, wall thickness 2.9 mm ,weight 0.67kg/m, Best quality.پایپ پولی ایتیلین بقطر خارجی 40 ملی با فشارقابل برداشت 16 بار | M | 1093 |  |  |  |  | 1932 | 90 mm
9 | Supplying, installation, laying and fitting in place of High Density Polyethylene pipe (PE 100 PN 10 SDR 17), Outside Diameter: 50 mm, wall thickness3.7 mm ,weight 0.45kg/m, Best quality.پایپ پولی ایتیلین بقطر خارجی 50 ملی با فشارقابل برداشت 10 بار | M | 235 |  |  |  |  | 1093 | 75 mm
10 | Supplying, installation, laying and fitting in place of High Density Polyethylene pipe (PE 100 PN 10 SDR 17), Outside Diameter: 63 mm, wall thickness3.8 mm ,weight 0.72 kg/m, Best quality.پایپ پولی ایتیلین بقطر خارجی 63 ملی با فشارقابل برداشت 10 بار | M | 105 |  |  |  |  | 235 | 63 mm
11 | Supplying, installation, laying and fitting in place of High Density Polyethylene pipe (PE 100 PN 10 SDR 17), Outside Diameter: 75 mm, wall thickness4.5 mm ,weight 1.01 kg/m, Best quality.پایپ پولی ایتیلین بقطر خارجی 75 ملی با فشارقابل برداشت 10 بار | M | 729 |  |  |  |  | 105 | 50 mm
12 | Supplying, installation, laying and fitting in place of High Density Polyethylene pipe (PE 100 PN 10 SDR 17), Outside Diameter: 90 mm, wall thickness4.5 mm ,weight 1.01 kg/m, Best quality.پایپ پولی ایتیلین بقطر خارجی 90 ملی با فشارقابل برداشت 10 بار | M | 450 |  |  |  |  | 829 | 40 mm
13 | Supply and installation of Polyethylene Reducer, Size (50x40)mmوصل کننده بوتلی نوع پولی ایتیلین | No | 2 |  |  |  |  | 4194
14 | Supply and installation of Polyethylene Reducer, Size (63x50)mmوصل کننده بوتلی نوع پولی ایتیلین | No | 2
15 | Supply and installation of Polyethylene Reducer, Size (75x63)mmوصل کننده بوتلی نوع پولی ایتیلین | No | 1
16 | Supply and installation of Polyethylene Tee, Size (90x90x90)mmسه دهن نوع پولی ایتیلین | No | 1
17 | Supply and installation of Polyethylene Tee, Size (63x40x63)mmسه دهن نوع پولی ایتیلین | No | 2
18 | Supply and installation of Polyethylene Tee, Size (50x40x50)mmسه دهن نوع پولی ایتیلین | No | 2
19 | Supply and installation of Polyethylene Tee, Size (40x40x40)mmسه دهن نوع پولی ایتیلین | No | 3
20 | Supply and installation of Flanged Gate valve (Good quality) Nominal Diameter =3" for distribution system best qualityگیت وال چدنی فلنج دار مکمل به قطرسه انچ | No | 1
21 | Supply and installation of Flanged Gate valve (Good quality) Nominal Diameter =2" for distribution system best qualityگیت وال چدنی فلنج دار مکمل به قطردو انچ | No | 2
19 | Supply and installation of Flanged Gate valve (Good quality) Nominal Diameter =1 1/2" for distribution system best qualityگیت وال مکمل | No | 0
22 | Supply and installaiton of Mail threaded Adopter (MTA), Size (63mm 2") اداپتر نوع پولی ایتیلین به سایز | No | 4
23 | Supply and installation of Flange adopter (good quality) Nominal Diameter =90x3 " best quality فلنج ادیپتر | No | 2
24 | supply and installation of polyetylene straight coupler ,diameter (90*90)mm وصل کننده مستقیم نوع پولی ایتلین | No | 38
25 | supply and installation of polyetylene straight coupler ,diameter (63*63)mm وصل کننده مستقیم نوع پولی ایتلین | No | 1
26 | supply and installation of polyetylene straight coupler ,diameter (50*50)mm وصل کننده مستقیم نوع پولی ایتلین | No | 1
27 | supply and installation of polyetylene straight coupler ,diameter (40*40)mm وصل کننده مستقیم نوع پولی ایتلین | No | 3
28 | supply and installation of End Cap ,diameter (40)mm ایند کپ نوع پولی ایتلین | No | 10
29 | supply and installation of polyetylene saddel clamp ,diameter 2 1/2''*40)mm سدل بست نوع پولی ایتلین | No | 1
30 | Supply and installation of Galvanized Iron Union 3" پیوند آهني ملمع جستی بقطر | No | 2
31 | Supply and installation of Galvanized Iron Union 2" پیوند آهني ملمع جستی بقطر | No | 4
32 | supply and installation of End Cap ,diameter (32)mm ایند کپ نوع پولی ایتلین | No | 2
33 | supply and installation of End Cap ,diameter (40)mm ایند کپ نوع پولی ایتلین | No | 8
34 | House connection from main pipe to inside houses, public buildings (school, mosque and clinic) with its all accessories including 1/2" Saddle clamp, Elbow, Female threaded adapter, (MTA), Gate valve, Water meter, Non return valve, Water tap, Socket, 20mm HDPE pipe with average length of 15 meters each and perfabricated heavy duty water meter box تمدید نل از پایپ عمومی الی داخل خانه ها و ساختمان های عام المنفعه (مکتب، مسجد و کلینیک) با تمامی ملحقات آن از قبیل سدل بست نیم انچ، زانوخم، اتصال ماده، گیت وال (فلکه)، میتر، تمبه وال، شیر دهن، ساکت، پایپ 20 ملی متری پولی ایتلین به طول اوسط 15 متر برای هر خانه و میتر بکس قبلا ساخته شده با کیفیت عالی | set | 55
36 | Sign Board for project لوحه برای پروژه | No | 1
Sub-Total Cost for distribution line (Afs.) |  |  |  |  | 0
Grand Total Cost (Afs.) قیمت مجموعی به افغانی |  |  |  |  | 0 | [13 empty] | #REF!